## Modulator
modulátor |  |  | oscillátor
C1 min | 10 | pF | C1 min | 10 | pF
C1 max | 450 | pF | C1 max | 450 | pF
C2 | 20 | pF | C2 | 20 | pF
C3 | 10000 | pF | C3 | 468 | pF
C4 | 20 | pF | C4 | 32.2 | pF
L | 200 | µH | L | 100 | µH
KF frekvencia | 455 | kHz
|  |  | kell !!! | adódik | KF | hiba
Fmin | 519.2079 | kHz | 974.2079 | 973.6133 | 454.4054 | -0.59459 | kHz
Fmax | 1591.4286 | kHz | 2046.4286 | 2045.9954 | 454.5667 | -0.43328 | kHz
C1+C2 min | 30 | pF | 30 | pF
C1+C2 max | 470 | pF | 470 | pF
C1+C2+C3 min | 29.9103 | pF | 28.1928 | pF
C1+C2+C3 max | 448.9016 | pF | 234.4989 | pF
C1+C2+C3+C4 min | 49.9103 | pF | 60.3928 | pF
C1+C2+C3+C4 max | 468.9016 | pF | 266.6989 | pF
- megadjuk a forgókondi minimális kapacitását |  |  |  | Jelszó: | beka63
- megadjuk a forgókondi maximális kapacitását
- C2,C3,C4,L, értékével kisakkozzuk Fmin Fmax értékét
- megadjuk a kívánt KF frekvenciát
- oscillátor L és C értékeivel kisakkozzuk a kívánt frekvencia határokat
Akinek nem tetszik, hát írja meg a képletezést rendesen !!!

## Modulator2
modulátor |  |  | oscillátor
C1 min | 8 | pF | C1 min | 9 | pF
C1 max | 378 | pF | C1 max | 332 | pF
C2 | 31 | pF | C2 | 34.6 | pF | 22.5 | 24 | 25.3 | 26.5 | 34.6
C3 | 100000000 | pF | C3 | 380 | pF | 280 | 300 | 320 | 340 | 380
L | 238 | µH | L | 146 | µH | 172 | 165 | 159 | 154 | 146
[5 empty] | hibaközépen | -20 | -15 | -10 | -7 | -1.4
KF frekvencia | 455 | kHz
|  |  | kell !!! | adódik | KF | hiba
F min | 509.6217 | kHz | 964.6217 | 963.3335 | 453.7118 | -1.2882 | kHz
F közepes | 694.8608 | kHz | 1149.8608 | 1148.4232 | 453.5624 | -1.4376 | kHz
F max | 1650.3514 | kHz | 2105.3514 | 2104.0867 | 453.7353 | -1.2647 | kHz
C1+C2 min | 39 | pF | 43.6 | pF
C1+C2 max | 409 | pF | 366.6 | pF
C1+C2+C3 min | 39 | pF | 39.1124 | pF
C hangoló közepes | 219.9995 | pF | 131.2918 | pF
C1+C2+C3 max | 408.9983 | pF | 186.5899 | pF
- megadjuk a forgókondi minimális kapacitását |  |  |  | Jelszó: | beka63
- megadjuk a forgókondi maximális kapacitását
- C2,C3,C4,L, értékével kisakkozzuk Fmin Fmax értékét
- megadjuk a kívánt KF frekvenciát
- oscillátor L és C értékeivel kisakkozzuk a kívánt frekvencia határokat
- fmin L-el állítanó be
- fmax C2-vel
Akinek nem tetszik, hát írja meg a képletezést rendesen !!!

## LC rezonancia
párhuzamos LC rezonanciája
C4 | 1000 | pF
L | 122 | µH
F | 455.2157 | kHz